## BOM_30 KeyMod mini_PCB24_23_202
No. | Quantity | Comment | Designator | Footprint | Value | Manufacturer Part | Manufacturer | Supplier Part | Supplier
1 | 1 | 1uF | C4 | C0402 | 1uF | CL05A105KA5NQNC | SAMSUNG(三星) | C52923 | LCSC
2 | 2 | 1uF | C13,C27 | C0402 | 1uF
3 | 1 | 22nF | C25 | C0402 | 22nF
4 | 1 | ANT-F-2-2.4G-0.8mmFR4_1 | E1 | ANT-F-2-2.4G-0.8mmFR4_1
5 | 1 | LED_0402-G | LED1 | LED_0402
6 | 1 | 5.1K | R1 | R0402 | 5.1K
7 | 1 | 10kΩ | R2 | R0402 | 10kΩ | RT0402BRD0710KL | YAGEO(国巨) | C190095 | LCSC
8 | 1 | 10k | R21 | R0402 | 10k
9 | 1 | B3U-1000P | SW1 | KEY-SMD_B3U-1000PM |  | B3U-1000P | OMRON(欧姆龙) | C231329 | LCSC
10 | 1 | TYPE-C 24P-GTJB 040 | U1 | USB-C-SMD_TYPE-C-24P-GTJB-040 |  | TYPE-C 24P-GTJB 040 | SHOU HAN(首韩) | C3151751 | LCSC
11 | 1 | CH32V208GBU6 | U2 | QFN-28_L4.0-W4.0-P0.40-BL-EP2.8 |  | CH32V208GBU6 | WCH(南京沁恒) | C7434833 | LCSC
12 | 1 | RT9193-33GB | U25 | SOT-23-5_L3.0-W1.7-P0.95-LS2.8-BL |  | RT9193-33GB | RICHTEK(立锜) | C15651 | LCSC
13 | 1 | 32MHz | X3 | CRYSTAL-SMD_4P-L3.2-W2.5-BL | 32MHz | X322532MOB4SI | YXC(扬兴晶振) | C9009 | LCSC